## Sheet1
項目 |  | プログラム名 | 担当者 | 完了フラグ | 内容
基本事項 | 形態係数 | FGB |  |  | 微小球対長方形面の形態係数
|  | FH18 |  |  | 平行な２長方形面間の形態係数（SHVの平行面間応用１）
|  | FH1678 |  |  | 平行な２長方形面間の形態係数（SHVの平行面間応用２）
|  | FH5678 |  |  | 平行な２長方形面間の形態係数（SHVの平行面間応用３）
|  | FV16 |  |  | 垂直な２長方形面間の形態係数（SHVの垂直面間応用１）
|  | FV156 |  |  | 垂直な２長方形面間の形態係数（SHVの垂直面間応用２）
|  | SH |  |  | 平行な２長方形面間の形態係数（SHVの平行面間応用４）
|  | SHV |  |  | 点対長方形面の形態係数（基本）
|  | SV |  |  | 垂直な２長方形面間の形態係数（SHVの垂直面間応用３）
|  | UHV |  |  | ２長方形面間の形態係数（基本）
| 熱伝 | CVP |  |  | 鉛直面の対流熱伝達率（自然対流）
|  | CVPH1 |  |  | 水平面の対流熱伝達率（自然対流）
| 空気 | FG |  |  | 湿球温度
|  | PS |  |  | 飽和水蒸気圧（Goff-Gratch 原式）
|  | PS |  |  | 飽和水蒸気圧（松尾の mini-max 近似式）
|  | PSY |  |  | 湿り空気線図
|  | TD |  |  | 露点温度
| 冷媒 | BLK |  |  | R22 状態計算用データ
|  | DEQ |  |  | R22の蒸気域・液域密度
|  | DL |  |  | R22の飽和液密度
|  | DPSDT |  |  | R22の飽和蒸気温度微分値
|  | ENTHL |  |  | R22のエンタルピ
|  | ENTRO |  |  | R22のエントロピ
|  | LICL |  |  | LICL 溶液と平衡な湿り空気のエンタルピー
|  | LICL1 |  |  | 湿り空気と平衡なLICL 溶液の濃度
|  | SAT |  |  | R22の飽和蒸気圧
|  | SPEH |  |  | R22の比熱
|  | TDL |  |  | R22の飽和液温度
|  | TENTHL |  |  | R22の温度（圧力、エンタルピーを与える）
|  | TENTRO |  |  | R22の温度（圧力、エントロピーを与える）
|  | TEQ |  |  | R22の温度（圧力、密度を与える）
|  | THCOND |  |  | R22の熱伝導率
|  | THDIF |  |  | R22の熱拡散率
|  | TSAT |  |  | R22の飽和蒸気温度
|  | VISCO |  |  | R22の粘性係数
|  | ZEQ |  |  | R22の圧力
| 音 | DBPHON |  |  | オクターブレベルバンドスペクトルからホン（A）を導出
|  | SPL |  |  | 音圧レベルの和及び差の計算
| 数学 | BINARY |  |  | 10 進法の 2 進法への変換
|  | DATAC |  |  | データの一次補間
|  | HARMO |  |  | 調和分析
|  | HASAM |  |  | はさみうち法による代数方程式の数値解法
|  | LAGRAN |  |  | ラグランジェ補間
|  | LU |  |  | 連立方程式を LU 分解法により解く
|  | NDAYS |  |  | 万年七曜
|  | POL |  |  | 1 次元直線補間
|  | POL2 |  |  | 2 次元直線補間
|  | POL3 |  |  | 3 次元直線補間
|  | SIMP2 |  |  | シンプソン公式による定積分
| 図形出 | AXIS |  |  | グラフの軸・目盛を描く・図形出力 NCARG
|  | FXSCR |  |  | スクリーンの設定・図形出力 NCARG
|  | LINE |  |  | グラフ内に折れ線を引く・図形出力 NCARG
|  | TITLE |  |  | 複数のグラフに対する総タイトル・図形出力NCARG
気象データ |  | DBCL |  |  | 冷房設計用外気温
|  | DBHL |  |  | 暖房設計用外気温
|  | EFL |  |  | 昼光の発光効率
|  | EFR |  |  | 大気放射量、実効放射量
|  | GEOGP |  |  | 日本各地緯度経度
|  | SEPRAD |  |  | 日射の直散分離（永田の式）
|  | SEPUD |  |  | 日射の直散分離（宇田川、木村の方法）SOLRAD と SOLPS：なし
|  | SORLO |  |  | 太陽常数
|  | SOLW |  |  | 日射入射角、プロファイル角、壁面に対する太陽方位角
|  | SOPOS |  |  | 太陽位置
|  | SORAD |  |  | 設計用日射量
|  | SOWAL |  |  | 設計用日射量、各種日射角度
建物熱特性 | 壁 | APRES | 宮田 |  | コンクリート壁体の単位応答近似式
|  | CALETD | 宮田 |  | ETDの計算
|  | CRMAT | 宮田 |  | 非定常伝熱・項別公比法による係数
|  | DEND2 | 宮田 |  | 任意形状の内部温度を 2 次元定常伝熱伝導により計算
|  | DEWSC | 宮田 |  | 壁体内表面での結露の判定
|  | DTVAR | 宮田 |  | 逐次積分熱流法による室温、熱流計算
|  | DTVAR2 | 宮田 |  | 逐次積分熱量法による室温、熱流計算
|  | FIXALP | 宮田 |  | 固定根による多層壁単位応答近似
|  | GTRANS | 宮田 |  | 壁体の伝達関数値の計算
|  | HFLUX, | 宮田 |  | プログラムHFLUX、HBALNC により二次元断面の壁体内部および表面の温度
|  | INFOWL | 宮田 |  | 外壁面積法による基準階すきま風量の計算
|  | MODIRF | 宮田 |  | 壁体貫流・吸熱負荷応答
|  | MOIH | 宮田 |  | 室内湿度ステップ変化に対する壁体等の吸放湿量積分値
|  | MOIT | 宮田 |  | 室温ステップ変化に対する壁体等の吸放湿量積分値
|  | RELAX, | 宮田 |  | プログラムRELAX、HEATB により二次元断面の壁体内部および表面の温度
|  | RESSTP | 宮田 |  | 多層壁の単位応答
|  | RF | 宮田 |  | 任意 3 角波の応答係数
|  | RFFUR | 宮田 |  | 室内家具の吸熱応答
|  | RFREC | 宮田 |  | 矩形波の応答係数
|  | RFTRI | 宮田 |  | 2 等辺・直角 3 角波の応答係数
|  | RFTRI2 | 宮田 |  | 2 等辺・直角 3 角波の応答係数（δ 関数項使用）
|  | RSSTP2 | 宮田 |  | 多層壁の単位応答（δ 関数項使用）
|  | SPACWF | 宮田 |  | 壁体熱取得に対する負荷の応答
|  | SUC1 | 宮田 |  | 熱流法による逐次積分
|  | SUC2 | 宮田 |  | 熱量法による逐次積分
|  | SUCFT1 | 宮田 |  | 逐次積分熱流法のための係数
|  | SUCFT2 | 宮田 |  | 逐次積分熱量法のための係数
|  | TBLM | 宮田 |  | 建築材料の熱物性値
|  | WALLFD | 宮田 |  | 壁体の熱伝導（熱容量質点系）方程式を後退差分法で解くための逆行列係
|  | WALLM | 宮田 |  | 壁体部位の熱物性値呼出し及びプリントアウト
|  | WALMFD | 宮田 |  | 壁体の湿気伝導（湿気容量質点系）方程式を後退差分法で解くための逆行
|  | WFCONV | 宮田 |  | レスポンス・ファクター法による数値積分
建物熱特性 | 窓 | AIRFLW | 佐藤 |  | Air-flow Windowの各部材温度、通過空気出口温度
|  | BALC | 佐藤 |  | ガラス窓の日照面積率
|  | BGCD | 佐藤 |  | ブラインドと 3mm 透明ガラスの直達日射に対する総合透過率、総合吸収率
|  | BGCF | 佐藤 |  | ブラインドと 3mm 透明ガラスの直達日射に対する総合透過率、総合吸収率
|  | BLINDD | 佐藤 |  | 直達日射に対するルーバーの透過率、吸収率、スラット面の輝度比
|  | BLINDF | 佐藤 |  | 天空達日射もしくは地表面反射日射に対するルーバーの透過率、吸収率、
|  | FLP | 佐藤 |  | 点対ルーバー（ブラインド）の形態係数・点とルーバー面は平行
|  | FLP2 | 佐藤 |  | 点対ルーバー（ブラインド）の形態係数・点とルーバー面は平行（FLP と
|  | FSB | 佐藤 |  | 点対ルーバー（ブラインド）の形態係数・点とルーバー面は垂直
|  | FSB2 | 佐藤 |  | 点対ルーバー（ブラインド）の形態係数・点とルーバー面は垂直（FSB と
|  | FVL | 佐藤 |  | 点対垂直ルーバー（ブラインド）の形態係数・点とルーバー面は垂直
|  | FVL2 | 佐藤 |  | 点対垂直ルーバー（ブラインド）の形態係数・点とルーバー面は垂直
|  | GBGD | 佐藤 |  | ブラインドを内蔵した二重ガラスの直達日射に対する総合透過率、総合吸
|  | GBGF | 佐藤 |  | ブラインドを内蔵した二重ガラスの拡散達日射に対する総合透過率、総合
|  | GLASRL | 佐藤 |  | 3mm 普通ガラスの日射及び昼光に対する透過率、吸収率
|  | GLASS | 佐藤 |  | ガラスの熱透過特性（透明、吸熱ガラスの直達日射に対する透過率反射
|  | RSUN | 佐藤 |  | 窓・外壁の日照面積率
|  | SRHG | 佐藤 |  | 冷房設計用標準日射熱取得
|  | SSGLAS | 佐藤 |  | 窓の日照面の座標
|  | SUNAV | 佐藤 |  | 室内入射日射（直達）の日照部面積
|  | UHVM | 佐藤 |  | 連窓に対する室内任意点の形態係数
|  | UHVMM | 佐藤 |  | 長方形窓に対する任意点の形態係数
建物熱特性 | 換気 | DRINF |  |  | ドア隙間風
|  | GKGS |  |  | 開口部の風量計算式から風量又は偏微分値を計算
|  | MIDZON |  |  | 複数の開口をもつ単室の中性帯高さと出入り流量
|  | VENT |  |  | 外部開口を有しまた内部開口によりつながる複数室の開口部出入り流量、
|  | VENT |  |  | 室温、外界条件、開口条件より換気回路網を解く
|  | VENTO |  |  | 外部開口部の外部圧力
|  | VENTQI |  |  | 単一内部開口部の出入り流量
|  | VENTQO |  |  | 単一外部開口部の出入り流量
|  | VENTQR |  |  | 複数の開口部を持つ単一室の圧力、開口部出入り流量
|  | VENTT |  |  | 単一室の室温計算（各開口部出入り流量、室内発熱量、壁体からの熱量を
|  | WIND |  |  | クラック法による窓からの隙間風計算
室内環境 |  | FHM |  |  | 人体（微小立方体）対長方形面の形態係数
|  | FKTV |  |  | 軸流吹出し気流の第 3 域における速度、温度
|  | GRIPWL |  |  | グリル形吹出し・吸込み口で発生する騒音のオクターブバンドパワーレベ
|  | MFP1 |  |  | 火災室における排煙がない場合の煙層の降下
|  | MFP2 |  |  | 火災室における排煙口を設けた場合のバランス高さ
|  | MFP3 |  |  | 火災室における機械排煙を設けた場合のバランス高さ
|  | NEWET |  |  | 新有効温度の計算（精算）
|  | PMV |  |  | PMVの計算
|  | ROOMFF |  |  | 矩形室で一面に窓がある場合の各面間形態係数
空気調和システム | 空調機・放 | ACOIL |  |  | 冷却コイル各部面積
|  | ACONCS |  |  | 空調機熱交換（冷却コイルによる温度制御、スプレによる加湿制御）
|  | ACONC1 |  |  | 空調機熱交換（冷却コイルによる温度制御）
|  | ACONC2 |  |  | 空調機熱交換（冷却コイル・バイパスコントロール）
|  | ACONH |  |  | 空調機熱交換（加熱却コイルによる温度制御）
|  | ACONHS |  |  | 空調機熱交換（加熱コイルによる温度制御、スプレによる加湿制御）
|  | ACONT |  |  | 空調機熱交換（冷却コイル、加熱却コイルによる温度制御）
|  | ACONTS |  |  | 空調機熱交換（冷却コイル、加熱コイルによる温度制御、スプレによる加
|  | CMCONT |  |  | 室温と室温設定値との較差よりダンパー等の機器作動用直流電圧を算出
|  | EFIN |  |  | コイルのフィン効率
|  | FLOORH |  |  | 内部に配管のある壁体の熱伝導（熱容量質点系）方程式を後退差分法で解
|  | KCOIL |  |  | 冷却コイル熱貫流率
|  | PANEL |  |  | 床パネルの断面形状、設計表面温度を与えてパネル入口水温を計算
|  | SPOUT |  |  | 加湿器出口空気状態
|  | THEX |  |  | 全熱交換器の効率
| 熱源機 | DAISU |  |  | 熱源機器台数制御時の運転状態
|  | ETA |  |  | 蓄熱槽の蓄熱効率
|  | GFUEL |  |  | 燃料が完全燃焼する場合の理論空気量、燃焼ガス体積
|  | KAZA |  |  | 向流式冷却塔の Ka・Z・Aの計算
| 器 | LFACT |  |  | 熱源機器台数制御時の各種熱源機器単体の負荷率
|  | SCOL |  |  | 水式の太陽集熱器の出口温度を求めるために必要な係数
| 配管・ダ | FLOORD |  |  | 内部に配管のある壁体の熱伝導（熱容量質点系）方程式を作成するための
|  | MOODY |  |  | 管路、水路の抵抗
|  | PCOR |  |  | 流体輸送直線部の単位長さの摩擦抵抗
|  | PLOSS |  |  | 配管熱ロスと出口温度の略算
|  | PSDG |  |  | R12 または R22の冷媒ガス側配管の抵抗損失
| 配管・ダクト | RBEND |  |  | 長方形ベンド（ベーン無）の抵抗係数
|  | REDD1 |  |  | 円形ダクト中の 1 枚羽根ダンパーの抵抗
|  | REDK |  |  | 円形ダクトの拡大時の抵抗係数
|  | RKDD1 |  |  | 長方形ダクト中の 1 枚羽根ダンパーの抵抗
|  | RKDD2H |  |  | 長方形ダクト中の 2 枚羽根平行向翼ダンパーの抵抗
|  | RKDD2T |  |  | 長方形ダクト中の 2 枚羽根対向翼ダンパーの抵抗
|  | RKDD4H |  |  | 長方形ダクト中の 4 枚羽根平行向翼ダンパーの抵抗
|  | RKDK |  |  | 正方形ダクトの拡大時の抵抗係数
|  | WPIPE |  |  | 配管内の水の熱容量と流量の積、配管外表面と管内の水との間の熱移動係
|  | WPIPE2 |  |  | 断熱した配管内の水の熱容量と流量の積、配管外の気温と管内の水との間
経済性 |  | CNSTRC |  |  | 投資額、税金、保守費の正味額時系列（原価累計法によるライフサイクル
|  | ELECOS |  |  | ９電力会社の基本料金、電力量料金
|  | GENKA |  |  | 正味額時系列を与えて原価、平均年価（年経費）、終価を計算（原価累計
|  | OPRTGC |  |  | エネルギー費の正味額時系列（原価累計法によるライフサイクルコスト計
|  | TANKA |  |  | ９電力会社の電力料金単価